## 工程量清单
张经事迹陈列室工程
工 程 量 清 单
招 标 人: |  | 造价咨询人:
| (单位盖章) |  | (单位盖章或资质专用章)
法定代表人 或其授权人: |  | 法定代表人 或其授权人:
| (签字或盖章) |  | (签字或盖章)
造价工程师:
(签字盖专用章)

## 工程项目造价汇总表
工程项目造价汇总表
工程名称:张经事迹陈列室 |  |  |  | 第1页 共1页
序号 | 单项工程名称 | 金额(元) | 其 中
|  |  | 安全文明施工费（元） |  | 规费 (元)
1 | 单项工程
合 计

## 单位工程造价汇总表
单位工程造价汇总表
工程名称：张经事迹陈列室 建筑工程 |  | 第1页 共3页
序号 | 汇 总 内 容 | 金 额(元)
1 | 分部分项工程费
1.1 | 一般土建
1.2 | 土石方
1.3 | 装饰
2 | 措施项目费
2.1 | 安全文明施工费
2.2 | 其他措施费
3 | 其他项目费
3.1 | 暂列金额
3.2 | 专业工程暂估价
3.3 | 计日工
3.4 | 总承包服务费
4 | 规费
5 | 税金
单位工程造价汇总表
工程名称：张经事迹陈列室 安装工程 |  | 第2页 共3页
序号 | 汇 总 内 容 | 金 额(元)
1 | 分部分项工程费
1.1 | 强电系统
1.2 | 弱电系统
1.3 | 防雷接地
1.4 | 给水系统
1.5 | 排水系统
2 | 措施项目费
2.1 | 安全文明施工费
2.2 | 其他措施费
3 | 其他项目费
3.1 | 暂列金额
3.2 | 专业工程暂估价
3.3 | 计日工
3.4 | 总承包服务费
4 | 规费
5 | 税金
单位工程造价汇总表
工程名称：张经事迹陈列室 暂列金额 |  | 第3页 共3页
序号 | 汇 总 内 容 | 金 额(元)
1 | 分部分项工程费
1.1 | 暂列金额
2 | 措施项目费
2.1 | 安全文明施工费
2.2 | 其他措施费
3 | 其他项目费
3.1 | 暂列金额
3.2 | 专业工程暂估价
3.3 | 计日工
3.4 | 总承包服务费
4 | 规费
5 | 税金

## 分部分项工程量清单与计价表
分部分项工程量清单与计价表
工程名称：张经事迹陈列室 | [5 empty] | 第1页 共7页
序号 | 项目编码 | 项目名称 | 项目特征描述 | 计量单位 | 工程量 | 金 额(元)
[6 empty] | 综合单价 | 合价
单项工程
建筑工程
一般土建
1 | 010501001001 | 垫层 | (1)C15 (2)非泵送商品混凝土 | m3 | 8.29
2 | 010501003001 | 独立基础 | (1)C25 (2)泵送商品混凝土 | m3 | 19.72
3 | 010501002001 | 带形基础 | (1)C25 (2)泵送商品混凝土 | m3 | 4.12
4 | 010502001001 | 矩形柱 | (1)C25 (2)泵送商品混凝土 | m3 | 12.24
5 | 010502002001 | 构造柱 | (1)C20 (2)泵送商品混凝土 | m3 | 5.56
6 | 010502001002 | 矩形柱 | (1)梯柱 (2)C25 (3)泵送商品混凝土 | m3 | 0.089
7 | 010505001001 | 有梁板 | (1)C25 (2)泵送商品混凝土 | m3 | 31.679
8 | 010505001002 | 有梁板 | (1)C25 (2)泵送商品混凝土 (3)密实性混凝土，抗渗等级P6 | m3 | 36.84
9 | 010503002001 | 矩形梁 | (1)单梁 (2)C25 (3)泵送商品混凝土 (4)密实性混凝土，抗渗等级P6 | m3 | 0.8
10 | 010505007001 | 天沟（檐沟）、挑檐板 |  | m3 | 2.628
11 | 010504001001 | 直形墙 | (1)女儿墙 (2)C20 (3)非泵送商品混凝土 | m3 | 0.54
12 | 010402001001 | 砌块墙 | (1)加气混凝土砌块 (2)200厚 (3)专用砂浆砌筑 | m3 | 53.6
13 | 010402001002 | 砌块墙 | (1)加气混凝土砌块 (2)100厚 (3)专用砂浆砌筑 | m3 | 1.1
14 | 010503004001 | 圈梁 | (1)墙底补高 (2)C20非泵送圈梁砼 | m3 | 0.471
15 | 010503004002 | 圈梁 | (1)卫生间反高 (2)C20非泵送圈梁砼 | m3 | 0.452
16 | 010503005001 | 过梁 | (1)C20非泵送过梁砼 | m3 | 1.219
17 | 010506001001 | 直形楼梯 | (1)泵送商品混凝土 (2)C25 | m2 | 11.83
18 | 010514002001 | 其他构件 | (1)女儿墙压顶 (2)C20非泵送压顶砼 | m3 | 0.093
19 | 010514002002 | 其他构件 | (1)窗台压顶 (2)C20非泵送压顶砼 | m3 | 0.602
20 | 011001001001 | 保温隔热屋面 | (1)不上人屋面 (2)详建筑设计总说明（五） (3)最薄处30厚LC5.0轻骨料混 | m2 | 72.56
分部分项工程量清单与计价表
工程名称：张经事迹陈列室 | [5 empty] | 第2页 共7页
序号 | 项目编码 | 项目名称 | 项目特征描述 | 计量单位 | 工程量 | 金 额(元)
[6 empty] | 综合单价 | 合价
凝土±2%找坡层 (4)25厚屋面挤塑板
21 | 010902001001 | 屋面卷材防水 | (1)不上人屋面 (2)详建筑设计总说明（五） (3)20厚1:3水泥砂浆找平层 (4)下层：2厚高聚物改性沥青防水涂膜 (5)上层：3厚SBS改性沥青防水卷材 (6)20厚1:2.5水泥砂浆保护层（设表面分隔缝，分隔面积宜为1m2） | m2 | 72.56
22 | 011001001002 | 保温隔热屋面 | (1)坡屋面 (2)详建筑设计总说明（五） (3)憎水型硬质岩棉板（λ=0.048） (4)20厚1:3水泥砂浆找平 | m2 | 110.39
23 | 010902001002 | 屋面卷材防水 | (1)坡屋面 (2)详建筑设计总说明（五） (3)下层：2厚高聚物改性沥青防水涂膜 (4)上层：3厚SBS改性沥青防水卷材（聚酯胎） | m2 | 110.39
24 | 010901001001 | 瓦屋面 | (1)坡屋面 瓦屋面 (2)详建筑设计总说明（五） (3)35厚C20细石混凝土持钉层（配φ4@150*150钢筋网与屋面板预埋φ10钢筋头绑牢） (4)钢顺水条-25*5，中距600，用φ3.5长40水泥钉@600固定 (5)钢挂瓦条L30*4，中距按瓦材规格（与钢顺水条采用焊接连接） (6)深蓝色陶粒彩瓦 | m2 | 110.39
25 | 闽010901022002 | 屋面泛水 | (1)不上人屋面泛水 | 米 | 52.2
26 | 闽010901023001 | 雨水口 | (1)雨水口 (2)详11J930-J25 | 座 | 2
27 | 010507001001 | 散水、坡道 | (1)散水 600宽 坡度0.5% (2)详11J930-散1/A8 (3)素土夯实 (4)150厚粒径5-32卵石灌M2.5混合砂浆，宽出面层100 (5)50厚C20细石混凝土面层，撒1:1水泥砂子压实赶光 | m2 | 20.52
28 | 010515001001 | 现浇构件钢筋 | (1)圆钢筋制作安装(Φ10以内) (2)电渣压力焊接 | t | 0.537
29 | 010515001002 | 现浇构件钢筋 | (1)Ⅲ级钢 (2)螺纹钢筋制作安装(Φ20以内) (3)钢筋直螺纹连接 | t | 13.866
30 | 010515001003 | 现浇构件钢筋 | (1)Ⅲ级钢 (2)螺纹钢筋制作安装(Φ20以外) (3)钢筋直螺纹连接 | t | 1.674
分部分项工程量清单与计价表
工程名称：张经事迹陈列室 | [5 empty] | 第3页 共7页
序号 | 项目编码 | 项目名称 | 项目特征描述 | 计量单位 | 工程量 | 金 额(元)
[6 empty] | 综合单价 | 合价
31 | 010516003001 | 机械连接 | (1)电渣压力焊接 | 个 | 252
32 | 010516003002 | 机械连接 | (1)Φ22钢筋直螺纹连接 | 个 | 64
土石方
33 | 010101001001 | 平整场地 | (1)人工平整场地 | m2 | 107.64
34 | 010101004001 | 挖基坑土方 | (1)人工配合机械挖基坑 (2)三类土 (3)深度2m以内 | m3 | 63.108
35 | 010101003001 | 挖沟槽土方 | (1)人工配合机械挖沟槽 (2)三类土 (3)深度2m以内 | m3 | 10.6
36 | 010103001001 | 回填方 | (1)手扶振动压路机碾压回填土 | m3 | 41.578
37 | 010103002001 | 余方弃置 | (1)装载机装松散土 (2)自卸汽车运土 运距由投标方自行考虑 | m3 | 25.917
装饰
38 | 010802001001 | 金属（塑钢）门 | (1)M0821 (2)800*2100 (3)钢质门 | 樘 | 1
39 | 010802001005 | 金属（塑钢）门 | (1)M1021 (2)1000*2100 (3)钢质门 | 樘 | 1
40 | 010802001004 | 金属（塑钢）门 | (1)M1221 (2)1200*2100 (3)钢质门 | 樘 | 2
41 | 010802001003 | 金属（塑钢）门 | (1)M1521 (2)1500*2100 (3)钢质门 | 樘 | 1
42 | 010807001001 | 金属（塑钢、断桥）窗 | (1)铝合金窗 (2)C1221 (3)1200*2100 (4)中空玻璃（5+9+5） | 樘 | 18
43 | 010807001004 | 金属（塑钢、断桥）窗 | (1)铝合金窗 (2)C1332 (3)1300*3200 (4)中空玻璃（5+9+5） | 樘 | 1
44 | 010807001003 | 金属（塑钢、断桥）窗 | (1)铝合金窗 (2)C1809 (3)1800*900 (4)中空玻璃（5+9+5） | 樘 | 3
45 | 010807001002 | 金属（塑钢、断桥）窗 | (1)铝合金窗 (2)C1821 (3)1800*2100 (4)中空玻璃（5+9+5） | 樘 | 1
46 | 010807005001 | 金属格栅窗 | (1)底层窗户设铝合金防护网 | 樘 | 10
47 | 011105003001 | 块料踢脚线 | (1)详建筑设计总说明（四） (2)界面剂 (3)10mm厚1：:25水泥砂浆基层 (4)专用瓷砖粘结剂 (5)120高地砖踢脚板 | m2 | 11.89
48 | 011102003001 | 块料楼地面 | (1)一层 (2)详建筑设计总说明（三） | m2 | 85.95
分部分项工程量清单与计价表
工程名称：张经事迹陈列室 | [5 empty] | 第4页 共7页
序号 | 项目编码 | 项目名称 | 项目特征描述 | 计量单位 | 工程量 | 金 额(元)
[6 empty] | 综合单价 | 合价
(3)素土夯实 (4)100厚碎石垫层 (5)60厚C20混凝土垫层 (6)水泥浆一道（内掺建筑胶 ） (7)20厚1:3干硬性水泥砂浆结 合层，表面撒水泥粉 (8)600*600仿古防滑地砖，干 水泥擦缝
49 | 011102003002 | 块料楼地面 | (1)卫生间 (2)详建筑设计总说明（三） (3)素土夯实 (4)100厚碎石垫层 (5)60厚C20混凝土垫层 (6)水泥浆一道（内掺建筑胶） (7)1:3水泥砂浆坡向地漏，最薄处20厚 (8)1.5厚聚合物水泥基防水涂料 (9)20厚1:3干硬性水泥砂浆结合层 (10)300*300防滑地砖，干水泥擦缝 | m2 | 5.65
50 | 011102003003 | 块料楼地面 | (1)二层 (2)详建筑设计总说明（三） (3)水泥浆一道（内掺建筑胶） (4)20厚1:3干硬性水泥砂浆结合层，表面撒水泥粉 (5)600*600仿古防滑地砖，干水泥擦缝 | m2 | 160.87
51 | 011106002001 | 块料楼梯面层 | (1)楼梯 (2)详建筑设计总说明（三） (3)水泥浆一道（内掺建筑胶） (4)20厚1:3干硬性水泥砂浆结合层，表面撒水泥粉 (5)防滑地砖，干水泥擦缝 | m2 | 11.83
52 | 011407001001 | 墙面喷刷涂料 | (1)内墙面 (2)详建筑设计总说明（四） (3)3厚专用界面剂一道（墙面打湿润） (4)8厚1:1:6水泥石灰膏砂浆打底扫毛 (5)5厚1:0.5::2.5水泥石膏砂浆抹平 (6)封底漆一道（干燥后再做面涂） (7)树脂乳液涂料两道饰面 | m2 | 301.86
53 | 011204003001 | 块料墙面 | (1)卫生间 (2)详建筑设计总说明（四） (3)界面剂一道 (4)10厚1:2.5水泥砂浆基层 (5)1.5厚聚合物水泥基防水涂料 (6)专用瓷砖粘接剂 (7)300*600墙面面砖 | m2 | 21.78
分部分项工程量清单与计价表
工程名称：张经公园纪念馆 | [5 empty] | 第5页 共7页
序号 | 项目编码 | 项目名称 | 项目特征描述 | 计量单位 | 工程量 | 金 额(元)
[6 empty] | 综合单价 | 合价
54 | 011407002001 | 天棚喷刷涂料 | (1)详建筑设计总说明（三） (2)素水泥浆一道（内掺界面剂型建筑胶） (3)满刮腻子两道 (4)水泥漆 天棚面(一底二面) | m2 | 290.16
55 | 011302002001 | 格栅吊顶 | (1)详05J909-DP22 棚39B (2)现浇钢筋混凝土板底预留φ10钢筋吊环（勾），双向中距≦1200 (3)10号镀锌低碳钢丝（或φ8钢筋）吊杆，中距横向≦1200，纵向≦1500，吊杆上部与板底预留吊环（勾）固定 (4)U型轻钢承载龙骨CS38*12，间距≦1500，用吊件与钢筋吊杆联结后找平 (5)由主副骨条、上下层组条组成的铝方格栅600*1200，用φ2钢丝挂钩与承载龙骨联结 | m2 | 126.82
56 | 010607005001 | 砌块墙钢丝网加固 | (1)混凝土梁板柱与砖墙交界处 (2)200宽通长耐碱玻纤网格布 | m2 | 29.84
57 | 011407001002 | 墙面喷刷涂料 | (1)外墙 白色真石漆 (2)详建筑设计总说明（四） (3)喷湿墙面 (4)3厚专用聚合物砂浆底面刮糙 (5)9厚1:3专用水泥砂浆打底扫毛 (6)6厚1:2.5水泥砂浆找平 (7)5厚聚合物水泥防水砂浆 (8)封底涂料两遍 (9)找平腻子层两遍，每遍均打磨 (10)双组分聚氨酯罩面涂料两遍 | m2 | 195.9
58 | 011407001003 | 墙面喷刷涂料 | (1)外墙 深灰色真石漆 (2)详建筑设计总说明（四） (3)喷湿墙面 (4)3厚专用聚合物砂浆底面刮糙 (5)9厚1:3专用水泥砂浆打底扫毛 (6)6厚1:2.5水泥砂浆找平 (7)5厚聚合物水泥防水砂浆 (8)封底涂料两遍 (9)找平腻子层两遍，每遍均打磨 (10)双组分聚氨酯罩面涂料两遍 | m2 | 34.96
59 | 011204003002 | 块料墙面 | (1)外墙 浅灰色砖 (2)详建筑设计总说明（四） (3)喷湿墙面 (4)3厚专用聚合物砂浆底面刮 糙或专用界面剂甩毛 (5)9厚1：3水泥砂浆中层刮平 扫毛或划出纹道 (6)刷素水泥浆一道 (7)6厚1:2.5水泥砂浆（内掺 | m2 | 162.31
分部分项工程量清单与计价表
工程名称：张经事迹陈列室 | [5 empty] | 第6页 共7页
序号 | 项目编码 | 项目名称 | 项目特征描述 | 计量单位 | 工程量 | 金 额(元)
[6 empty] | 综合单价 | 合价
建筑胶） (8)100*200浅灰色砖，在砖粘 贴面上随贴随涂刷一遍混凝土 界面剂，增强粘结力 (9)1:1水泥砂浆勾缝
60 | 011201001001 | 墙面一般抹灰 | (1)不上人屋面反高内侧 (2)20厚1:2水泥砂浆抹面 | m2 | 20.88
61 | 011203001001 | 零星项目一般抹灰 | (1)天沟（檐沟） (2)20厚1：水泥砂浆抹面 | m2 | 26.28
62 | 011503005001 | 金属靠墙扶手 | (1)不锈钢靠墙扶手 (2)详06J403-1 K7/76 | m | 10.17
安装工程
强电系统
63 | 040801009001 | 配电箱 AL1 | (1)配电箱 AL1 | 台 | 1
64 | 030411001002 | 配管 | (1)钢管敷设 砖、混凝土结构暗配 SC25 | m | 17.62
65 | 030411001003 | 配管 | (1)钢管敷设 砖、混凝土结构暗配 SC32 | m | 17.11
66 | 030411001001 | 配管 | (1)钢管敷设 砖、混凝土结构暗配 SC40 | m | 6.35
67 | 030411001004 | 配管 | (1)塑料管粘接 砖、混凝土结构暗配 PC20 | m | 331.49
68 | 030413002001 | 凿(压)槽 | (1)配管刨沟 混凝土结构 SC20 | m | 4.337
69 | 030413002002 | 凿(压)槽 | (1)配管刨沟 混凝土结构 PC20 | m | 49.724
70 | 030411004001 | 配线 | (1)管内穿线 WDZ-BYJ-2.5 | m | 514.04
71 | 030411004002 | 配线 | (1)管内穿线 WDZ-BYJ-4 | m | 560.96
72 | 030411004003 | 配线 | (1)管内穿线 WDZ-BYJ-6 | m | 85.55
73 | 030408001001 | 电力电缆 | (1)铜芯电力电缆敷设 WDZ-YJY22-4*10 | m | 7.85
74 | 030412001001 | 普通灯具 | (1)半圆球吸顶灯安装 20W | 套 | 8
75 | 030412001002 | 普通灯具 | (1)圆球吸顶灯安装 40W | 套 | 4
76 | 030412001003 | 普通灯具 | (1)筒灯 | 套 | 33
77 | 030404019001 | 控制开关 | (1)空调温控开关 | 个 | 4
78 | 030411006001 | 接线盒 | (1)灯头盒 | 个 | 45
79 | 030411006002 | 接线盒 | (1)开关盒 | 个 | 17
80 | 030411006003 | 接线盒 | (1)插座盒 | 个 | 16
81 | 030411006004 | 接线盒 | (1)接线盒 | 个 | 1
弱电系统
82 | 030404017001 | 配电箱 | (1)信息配线箱 | 台 | 2
83 | 040804001001 | 配管 | (1)钢管敷设 砖、混凝土结构暗配 SC25 | m | 5.56
84 | 040804001002 | 配管 | (1)钢管敷设 砖、混凝土结构暗配 SC20 | m | 26.51
防雷接地
85 | 030409005001 | 避雷网 | (1)避雷网安装 沿折板支架敷设 | m | 141.71
分部分项工程量清单与计价表
工程名称：张经事迹陈列室 | [5 empty] | 第7页 共7页
序号 | 项目编码 | 项目名称 | 项目特征描述 | 计量单位 | 工程量 | 金 额(元)
[6 empty] | 综合单价 | 合价
86 | 030409003001 | 避雷引下线 | (1)避雷引下线敷设 利用建筑物主筋引下 (2)避雷网安装 桩基与圈梁钢筋焊接 (3)接地测试点安装 | m | 80
87 | 030409004001 | 均压环 | (1)避雷网安装 均压环敷设 利用圈梁钢筋 | m | 56.93
88 | 030409002001 | 接地母线 | (1)12圆钢 暗敷设 | m | 7.48
89 | 030409002002 | 接地母线 | (1)40*40镀锌扁钢 | m | 10.39
90 | 030409008001 | 等电位端子箱、测试板 | (1)总等电位端子箱 暗装 | 台/块 | 1
给水系统
91 | 031001006001 | 塑料管 |  | m | 11.53
92 | 031001006003 | 塑料管 | (1)室内管道安装 PP-R塑料给水管(热熔连接) 公称直径(25mm以内) (2)嵌铜管件及管件安装 (3)管道消毒、冲洗 (4)水压及泄漏试验 | m | 1.7
93 | 031003001001 | 螺纹阀门 | (1)螺纹铜截止阀DN25 | 个 | 1
94 | 031004003001 | 洗脸盆 | (1)洗脸盆 钢管组成 冷热水 | 组 | 1
95 | 031004006001 | 大便器 | (1)大便器 坐式 低水箱坐便 | 组 | 1
96 | 031004007001 | 小便器 |  | 组 | 1
97 | 010101007001 | 管沟土方 | (1)管道挖填土方 管道公称直径(50mm以内) 1.0m深 | m | 2.33
排水系统
98 | 031001006004 | 塑料管 | (1)室内管道 UPVC塑料排水管(零件粘接) DN50 (2)管件安装 (3)灌水、通球试验 | m | 2.95
99 | 031001006005 | 塑料管 | (1)室内管道 UPVC塑料排水管(零件粘接) DN75 (2)管件安装 (3)灌水、通球试验 | m | 4.63
100 | 031001006006 | 塑料管 | (1)室内管道 UPVC塑料排水管(零件粘接) DN100 (2)塑料管阻火圈 DN100 (3)管件安装 (4)灌水、通球试验 | m | 3.46
101 | 031004014004 | 给、排水附(配)件 | (1)塑料地漏(带存水弯) DN75 | 个/组 | 1
102 | 010101007002 | 管沟土方 | (1)管道挖填土方 管道公称直径(50mm以内) 1.0m深 | m | 2.95
103 | 010101007003 | 管沟土方 | (1)管道挖填土方 管道公称直径(100mm以内) 1.0m深 | m | 4.63
104 | 010101007004 | 管沟土方 | (1)管道挖填土方 管道公称直径(100mm以内) 1.5m深 | m | 3.46
暂列金额
暂列金额
合 计

## 总价措施项目清单与计价表
总价措施项目清单与计价表
工程名称：张经事迹陈列室 |  |  |  | 第1页 共1页
序号 | 项 目 名 称 | 计 算 基 础 | 费 率(%) | 金 额(元)
1 | 安全文明施工费
2 | 其他总价措施费
合 计

## 单价措施项目清单与计价表
单价措施项目清单与计价表
工程名称：张经事迹陈列室 | [5 empty] | 第1页 共2页
序号 | 项目编码 | 项目名称 | 项目特征描述 | 计量单位 | 工程量 | 金 额(元)
[6 empty] | 综合单价 | 合价
单项工程
建筑工程
一般土建
1 | 011702001001 | 基础 | (1)垫层 (2)胶合板模板 | m2 | 20.96
2 | 011702001003 | 基础 | (1)独立基础 (2)胶合板模板 | m2 | 19.9
3 | 011702001002 | 基础 | (1)条形基础 (2)胶合板模板 | m2 | 41.175
4 | 011702002001 | 矩形柱 | (1)矩形柱 (2)胶合板模板 矩形柱 | m2 | 120.87
5 | 011702003001 | 构造柱 | (1)构造柱 (2)胶合板模板 矩形柱 | m2 | 102.01
6 | 011702002002 | 矩形柱 | (1)梯柱 (2)胶合板模板 矩形柱 | m2 | 1.776
7 | 011702011001 | 直形墙 | (1)女儿墙 (2)胶合板模板 直形墙 | m2 | 5.58
8 | 011702014001 | 有梁板 | (1)一层 (2)胶合板模板（扣件式钢管支撑） 有梁板 | m2 | 283.19
9 | 011702014003 | 有梁板 | (1)二层 (2)胶合板模板（扣件式钢管支撑） 有梁板 | m2 | 168.79
10 | 011702014002 | 有梁板 | (1)斜屋面 (2)胶合板模板（扣件式钢管支撑） 有梁板 | m2 | 171.26
11 | 011702008001 | 圈梁 | (1)圈梁 卫生间反高 (2)胶合板模板（扣件式钢管支撑） 圈梁 | m2 | 2.486
12 | 011702008002 | 圈梁 | (1)圈梁 墙底补高 (2)胶合板模板（扣件式钢管支撑） 圈梁 | m2 | 4.98
13 | 011702009001 | 过梁 | (1)过梁 (2)胶合板模板（扣件式钢管支撑） 过梁 | m2 | 22.708
14 | 011702006001 | 矩形梁 | (1)单梁 (2)胶合板模板（扣件式钢管支撑） 单梁、连续梁 | m2 | 8
15 | 011702024001 | 楼梯 | (1)胶合板模板（扣件式钢管支撑） 直形楼梯、板式 | m2 | 11.999
16 | 011701002001 | 外脚手架 | (1)外墙扣件式钢管脚手架 双排 建筑物高度(30m以内) | m2 | 372.15
17 | 011701003001 | 里脚手架 | (1)里脚手架 | m2 | 429.19
土石方
18 | 011705001001 | 大型机械设备进出场及安拆 | (1)履带式单斗挖掘机进出场费(1m3以内) | 项 | 1
装饰
19 | 011701006001 | 满堂脚手架 |  | m2 | 5.85
20 | 011709001001 | 二次搬运 |  | 项 | 1
安装工程
单价措施项目清单与计价表
工程名称：张经事迹陈列室 | [5 empty] | 第2页 共2页
序号 | 项目编码 | 项目名称 | 项目特征描述 | 计量单位 | 工程量 | 金 额(元)
[6 empty] | 综合单价 | 合价
强电系统
21 | 031301017001 | 脚手架搭拆 | (1)电气工程脚手架搭拆费 | 项 | 1
弱电系统
22 | 031301017002 | 脚手架搭拆 | (1)电气工程脚手架搭拆费 | 项 | 1
防雷接地
23 | 031301017003 | 脚手架搭拆 | (1)电气工程脚手架搭拆费 | 项 | 1
给水系统
24 | 031301017004 | 脚手架搭拆 |  |  | 1
排水系统
25 | 031301017005 | 脚手架搭拆 |  | 项 | 1
暂列金额
暂列金额
合 计

## 其他项目清单与计价汇总表
其他项目清单与计价汇总表
工程名称：张经事迹陈列室 |  |  | 第1页 共1页
序号 | 项 目 名 称 | 金额(元) | 备注
1 | 暂列金额
2 | 专业工程暂估价
3 | 计日工
4 | 总承包服务费
合 计

## 暂列金额明细表
暂列金额明细表
工程名称：张经事迹陈列室 |  | 第1页 共1页
序号 | 项 目 名 称 | 金额(元)
1 | 暂列金额
合 计

## 规费、税金项目清单与计价表
规费、税金项目清单与计价表
工程名称：张经事迹陈列室 |  |  | 第1页 共1页
序号 | 项 目 名 称 | 计 算 基 础 | 费率(%) | 金额(元)
1 | 规费
1.1 | 劳保费用
1.2 | 工程排污费
1.3 | 危险作业意外伤害保险费
2 | 税金
合计：1+2